## Sheet1
#	ref	value	Rs-components id	prijs rs/stuk	tot	notitie

2	Transistor	BC547C	545-2248	0.07	0.14	464-019: 100 stuks voor 0,044/stuk
1	U3	2X16DIGIT-DISPLAY	720-0207	5.11	5.11
1	IC1	ATMEGA168-20PU	738-0366	4.76	4.76
1		28W DIL-SOCKET	801-768	0.232	0.232
1	P1, P2, P7, U3	Pin Headers	251-8632	1.056	1.056
2	R1, R2	680 ohm weerstand	707-7656	0.019	0.038
4	SW1..4	PUSHPUTTON Apem DTS24	378-6763	0.458	1.832
1	SW5	JOYSTICK Alps SKQUCAA010	516-316	2.46	2.46
2	U1, U2	100nF	721-5240	0.065	0.13
1	U4	100uF	711-0930	0.027	0.027
3		plastic buttoncap black	378-6943	0.109	0.327
1		plastic buttoncap red	378-6937	0.109	0.109
1	F1	CERAMIC_FILTER	526-6154	0.53	0.53
1		Joystick cap, 3D printed		1	1
1		acrylic front 90x80cm		1.5	1.5
1		4-way flatcable, 1 mtr	105-5281	1.9005	1.9005
2		Header, MTA100	680-1799	0.304	0.608
1		pcb	eurocircuits per 25	7	7

					28.7595